## 新品立项流程模板
510颈椎按摩仪 产品规格书
一、产品部分
类型 | 具体信息 |  |  |  | 研发意见 | PM确认结果
项目名称 | 510颈椎按摩仪
开发类型 | 自研
开发等级 | 1级
产品定位 | 中端
平台 | 全网
二、规格部分
类型 | 规格 |  | 标配 | 标配2 | 研发意见 | PM确认结果
功能 | tens低频
产品配件 | 舒缓套装 |  | DDC新配方舒缓凝胶贴2包（每包内含两片）
功能 | 低频技术 | tens低频 | /
| 控制方式 | 2种 | 主机按键操作+蓝牙小程序操作
| 主机按键控制 | 机械式按键 | 3个按键，一个力度加键、一个力度减键，一个功能键(模式、加热)
| 操作反馈 | 震动提示 | 主机震动提示
| IOT+蓝牙+小程序 | IOT | -
|  | 蓝牙 | 蓝牙（爱联）
|  | 小程序 | 中数通(微信小程序)
| 折叠 |  | 折叠控制开关机功能（打开电源，检测电量，不开启默认功能）
| 模式 |  | 3种模式（智能模式、舒缓模式、活力模式）
| 档位 |  | 15档力度
| 加热 | 带加热功能 | 加热，低、中、高3档加热（约38度、40度、42度）
| 指示灯 | 指示灯 | 白橙双色灯（指示灯数量具体看显示效果）
| 电池 | 电池类型 | 锂电池
|  | 电池容量 | 700mAh
| 充电 | 充电 | USB充电
|  | 充电方式 | Micro USB
|  | 充电线 | 磁吸接口，0.6m长
外观 |  | 设计风格 | 时尚数码风
|  | 机身材质 | 待定
|  | 外观工艺 | 待定
|  | 机身丝印 | SKG logo
|  | 配件 | 外接艾灸电极片、艾熏片（待定）、DDC新配方舒缓凝胶贴2包
操作逻辑 | 显示逻辑 | 1、开机后，待机状态为一圈均匀白色呼吸灯，按摩或加热工作状态时常亮一圈均匀白色灯，关机灭灯； 2、开机状态下，切换模式、加热、力度等，白色灯闪一次；力度最大档或最小档后继续操作，白色灯闪两次； 3、电量不足时，常亮一圈均匀橙色灯； 4、充电时，电量未充满时为一圈均匀橙色灯闪烁，频率为1秒/次；电量充满时为一圈均匀白色灯常亮； 5、小程序或APP功能操作成功时，白色灯闪一次；
| 定时逻辑 | 1、按键控制：模式程序默认定时15分钟，开机按摩程序结束后恢复待机状态，震动提示，同时指示灯切换为呼吸灯，待机状态30秒无操作指令则自动关机，同时震动提示；重开机及切换模式会重新触发计时；切换强度等按键，不触发重新计时； 2、小程序：工作时间可以调节，5、10、15、20分钟范围可选；
| 开机默认 | 1. 开机默认：产品开机后默认模式一，默认0档强度，默认开启低档加热；
| 佩戴检测逻辑 | 1、正确佩戴按摩仪（两电极片导通状态）时，开启默认功能； 2、摘下按摩仪（两电极断开导通状态）≥30秒时，主机关机； 3、按摩过程中两电极片因各种原因断开导通＜30秒时，主机低频按摩强度立刻归零，两电极片重新导通时，按摩力度以0.5秒/档按摩强度从0档逐步过渡到断开导通前强度；
| 冲放电逻辑 | 1、电量：2小时快速充满，续航时间为3天（实验室条件，每天两次，每次15分钟，开启电极片加热和电脉冲强度）；产品提示低电量时，仍可正常工作30分钟。 2、充电：在主机开机或关机状态下，接入电源充电，主机进入充电状态，主机按键操作无反应，主机不可使用。可使用电脑、充电宝、手机充电器等USB接口充电；电量提示：产品开机后亮白灯，并开始检测电量，如果电量正常，则保持亮白色；如果电量过低，则亮橙色。充电提示：产品充电时（不管开机或不开机），检测电量是否充满，如电量未满，则提示灯呈现橙色灯闪烁，频率为1秒/次；如电量已满，提示灯呈现白色灯常亮；
| 主机按键逻辑 | 拥有3个按键： 1、一个功能模式键（开机状态下，长按2秒，切换模式；短按一下加热模式切换，加热低档、加热中档、加热高档，关闭加热循环）； 2、一个力度加键（短按一下，力度增加1档）； 3、一个力度减键（短按一下，力度减小1档）；
| 小程序UI操作逻辑（界面基本同4099） | 详见《510SKG智能小程序_需求文档》
| 操作反馈逻辑 | 1、产品开机，震动提示一下（参考华为手机开机震动）；产品关机，震动提示一次，时间较开机长（参考华为关机震动）； 2、开机状态下，切换模式、加热、力度加减档时，震动提示一下（参考华为手机开机震动），力度最大档或最小档时继续操作，则快速震动提示两下； 3、按摩或加热结束时进入待机状态时，震动提示两次，间隔0.5S左右； 4、小程序或APP功能操作成功时，震动提示一下（参考华为手机开机震动）； 5、指示灯提示如上；
机身性能 配置 | 技术配置
| 模具 |  | 内部零部件SKG logo
产品参数 | 工作模式设置 | M1 | 智能模式
|  | M2 | 舒缓模式
|  | M3 | 活力模式
| 工作档位 | M1默认待机0档 | 1档 2档 3档 4档 5档......15档
|  | M2默认待机0档 | 1档 2档 3档 4档 5档......15档
|  | M3默认待机0档 | 1档 2档 3档 4档 5档......15档
| 工作时间 | 默认工作时间 | 总时长15min
使用环境 | 居家、办公室、上下班途中、商务出行、户外
| 使用条件 |  | 室温（零下15-----+43度）
相对湿度
包装 | 常规配件 |  | 说明书，合格证，铭牌
| 彩箱 中箱 |  | 中端包装标准
电控 | 额定电压 |  | DC5V
| 额定功率 |  | 5W
| 充电时间 |  | 2小时
| 续航时间 |  | 4天（每天两次，每次15分钟，开启电极片加热和电脉冲强度）
认证
检测 |  |  | 第三方检测报告
质量标准 | 3C |  | << 家用和类似用途电器的安全 第 1 部分： 通用要求>> 国标: GB4706.1-2005
保修年限 | 1年 |  | 1年
三、财务信息
总目标销量（台） | 总目标销量 | 第一年 | 第二年 |  | 第三年
10万台/年
价格信息（元/台） | 市场零售价（含税） | 最低活动价（含税） | 一级代理价（含税） | 政策返利(含税） | 结算底价（含税）
| 499 | 399 | 280 | 10 | 240
成本及毛利率信息（元/台） | 总成本（含税） | 材料成本（含税） | 人工制费（含税） | 毛利率（%） | 模具投入
| 100 | 87 | 13 | 58.33% | 750000
备注：总成本=材料成本+人工制费

## 510智能小程序需求文档
SKG 集团 IOT 平台建设项目
需 求 文 档
SKG 510智能小程序_用户端详细需求
1.1 智能设备
1.1.1 管理设备
1.1.1.1 管理设备
需求描述：作为一名普通用户，我希望可以通过蓝牙连接 SKG 设备，这样方便我控制设备 的功能。
验收标准：
AC-001：在“设备”主页面，点击“管理设备”按钮，小程序检测手机是否打开蓝牙功能， 若蓝牙功能已打开，则进入设备列表（详细需求见 1.1.1.2 设备列表）
AC-002：若蓝牙功能未打开，则提示“请先打开手机的蓝牙功能，用户打开蓝牙功能之后， 再次点击“管理设备”按钮，即可进入设备列表
1.1.1.2 设备列表
需求描述：作为一名普通用户，我希望可以查看设备列表，以便我可以选择控制的设备。
验收标准：
AC-001：点击“管理设备”按钮，进入设备列表页面 AC-002：设备列表页面显示两个栏目：
1、 已连接设备：显示当前连接的设备
2、 可连接设备：显示曾经连接过的设备列表
3、 栏目显示元素包括：产品图、产品型号+产品名称 AC-003： 点击某个设备，进入设备控制页面
1.1.2 510 设备智能控制
以下需求是针对 510 颈椎按摩仪的设备控制需求，每款产品的控制需求不同，后期有 需求，另做其详细描述。
1.1.2.1 设备控制页面
需求描述：作为一名普通用户，我希望可以看到设备控制功能页面，这样方便我控制设备 的功能。
验收标准：
AC-001：用户进入设备控制页面，title 显示“产品型号+产品名称” AC-002：当用户刚打开控制页面，所有功能默认状态如下（同步按摩仪当前工作状态信息）：
1、 开关按钮默认为：按摩仪当前状态
2、 模式选择默认切换为：按摩仪当前模式
3、 时间档位默认切换为：按摩仪当前时间（若无，则默认10min）
4、 力度档位默认切换为：按摩仪当前力度档位
5、 加热功能默认切换为：按摩仪当前加热功能状态
AC-003：当用户断开蓝牙退出小程序之后，下一次连接进入小程序时，所有功能设置恢复到默认状态或同步按摩仪当前状态；
AC-004：当设备处于连接状态，比如，当设备在模式为 M1，时间为 15mins，力度为 5 档位， 按摩 15mins 之后，各个设置的状态仍保持不变，界面仍显示当前状态的设置。
1.1.2.2 开关控制
需求描述：作为一名用户，我希望可以看到开关按钮，这样方便我控制设备的开关状态。 验收标准：
AC-001：设置“开关”按钮，用于控制设备的打开与关闭
AC-002：用户进入设备控制页面， “开关”按钮默认为按摩仪当前状态
AC-003：任何状态按摩过程中，都可以控制“开关”按钮，随时可控制设备的运行
1.1.2.3 模式选择
需求描述：作为一名普通用户，我希望可以选择模式，这样方便我控制设备的模式功能。 验收标准：
1、AC-001：设定三种智能模式，模式名称分别为“自动模式”、“舒缓模式”、“活力模式”
AC-002：用户只能选择一种模式，重复（双击）选择某一模式时仍为选定该模式
AC-003：用户进入设备控制页面， 模式选择默认切换为：按摩仪当前模式
AC-004：用户开始按摩之后，模式允许更改，切换模式时，力度变回0档；（注：1、当产品低频按摩及加热正在进行时，此时进行切换模式操作，力度立刻归零，加热不关，开始停止键处于开始状态，倒计时继续；2、当只有低频按摩工作时（不加热），进行切换模式操作，力度归零，时间回归默认，开始停止键处停止状态）
1.1.2.4 加热控制
需求描述：作为一名普通用户，我希望可以选择加热档位，这样方便我控制设备的加热功 能。
验收标准：
AC-001：设置 3 个档位的加热模式，分别命名为加热低档、加热中档和加热高档
AC-002：设置3个加热按键，分别为加热低档、加热中档和加热高档，滑动开启该档位加热；在开启某一加热档位时向左滑动到滑条最左端则为关闭加热，滑条最左端增设“关”字标识，为关闭加热位置；
AC-003：作为单独的功能控制按钮，加热功能与其它功能的控制互不影响，即切换其它模式，也不影响该功能；
AC-004：用户开始按摩之后，加热控制功能允许更改
1.1.2.5 时间选择
需求描述：作为一名普通用户，我希望可以选择时间档位，这样方便我控制设备的运作时 间。
验收标准：
AC-001：设置5、10、15、20mins 四个时间档位，用户选择时间档位去控制按摩时间，以滑动的效果实现选择过程；
AC-002：每次切换新的模式，时间恢复为默认的时间：10mins AC-003：用户进入设备控制页面，时间档位默认切换为：按摩仪当前模式时间（若无，则默认10min）；
AC-004：用户开始按摩之后，时间档位选择功能允许更改
1.1.2.6 力度选择
需求描述：作为一名普通用户，我希望可以选择力度档位，这样方便我控制设备的按摩力 度。
验收标准：
AC-001：设置 0-15 的力度档位，用户选择档位去控制按摩力度，以滑动的效果实现选择过 程
AC-002：每切换一种模式，力度回归默认 0 挡
AC-003：为防止用户误操作，如果用户进行跨档位操作，比如从 1 档位滑动到 3 档位，则 需提示用户确认是否切换为该档位
AC-004：用户进入设备控制页面，力度档位默认切换为：按摩仪当前力度档位
AC-005：用户开始按摩之后，力度选择功能允许更改
1.1.3 一键记忆
1.1.3.1 收藏功能
需求描述：作为一名普通用户，我希望可以收藏某个产品的某个状态，这样方便我下次可 以直接选择该产品的此状态。
验收标准：
AC-001：在产品的控制页面，设置“收藏”按钮，点击可收藏产品的某个状态
AC-002：点击“收藏”按钮之后，弹出<收藏名称>输入框，先自动带出默认名称（由 SKG
提供），用户可修改收藏名称
AC-003：收藏列表显示：产品型号+产品名称
AC-004：页面设计位置需明显，增加用户的使用率
1.1.3.2 使用足迹
需求描述：作为一名普通用户，我希望可以看到使用痕迹，这样方便我一键使用。 验收标准：
AC-001：在产品的控制页面“一键记忆”，点击“使用足迹”，显示用户最新使用的一个 状态，状态信息包括产品的各个设置
AC-002：用户点击某一个状态之后，控制页面自动切换到该状态，开始按摩
1.2 服务中心
1.2.1 联系我们
需求描述：作为一名普通用户，我希望可以有企业信息和联系方式，这样方便联系售后等服务。
验收标准：
AC-001：图片方式展示企业地址、400服务电话、SKG公众号等信息；
1.2.2 吐了个槽
需求描述：作为一名普通用户，我希望可以反馈设备使用情况，以便更好使用。
验收标准：
AC-001：点击“吐了个槽”，进入使用反馈的填写页面，字段包括：反馈内容（限制 150
字）、反馈图片（不必填，最多 5 张）
AC-002：与 SKG 的 OA 系统做接口，以接收用户的反馈信息，SKG 提供一个指定的接收人： 欧阳杰斌，以发短信的形式回馈给用户
1.3 更多宝贝
1.3.1 更多宝贝
需求描述：作为一名普通用户，我希望可以有产品百科的改变，这样方便查看产品的具体 介绍等信息。
验收标准：
AC-001：各个产品简单介绍，罗列成类似淘宝全部宝贝的方块图，产品列表显示的元素：产品图片、产品 型号+产品名称，点击某个产品图可进入产品详情页面；